## Tabelle1
Federeinstellung BMW R 1100 GS Jahrgang 1994
| Federweg mm | Mass 1 entlastet mm | Mass 2 Fahrzeug mm | Mass 3 100 kg+Fahrzeug mm | N 1 ist, Fahrzeug mm | N 2 ist, 100 kg+Fahrzeug mm | N 1 soll % | N 1 soll mm | N 2 soll % | N 2 soll mm
Vorne | 190 | [5 empty] | 22 | 41.8 | 30 | 57
1. Stufe |  | 150 | 120 | 100 | 30 | 50
2. Stufe |  | 150 | 125 | 110 | 25 | 40
3. Stufe |  | 150 | 130 | 120 | 20 | 30
Hinten | 200 | [5 empty] | 24 | 48 | 33 | 66
entspannt |  | 130 | 110 | 80 | 20 | 50
2 U |  | 130 | 115 | 90 | 15 | 40
4 U |  | 130 | 120 | 100 | 10 | 30

## Tabelle2
Federeinstellung BMW R 1100 GS Jahrgang 1994
Oehlins Federbeine
Vorne | Fixe Daten
Federkennung 52 nm
Federweg FW mm | 190 | 190
M 1 entlastet mm | 220 | 220
M 2 Fahrzeug mm | 178 | 178
M 3 100 kg+Fahrzeug mm | 154 | 154
N 2(diff. M 1-M 2) ist mm | 42 | 42
N 3(diff. M 1-M 3) ist mm | 66 | 66
N 2(diff. M 1-M 2) soll % | 22
N 2(diff. M 1-M 2) soll mm | 41.8
N 3(diff. M 1-M 3) soll % | 34.7
N 3(diff. M 1-M 3) soll mm | 65.93
Dämpfereinstellung | 0-47 Klick | 47 minus 18 Klick | Standard 18
Hinten | Fixe Daten
Federkennung 160 nm | 24 U 8mm | 3 U 1mm | 1mm am Federbein=4mm Achse
Federweg FW mm | 200 | 200
M 1 entlastet mm | 857 | 857
M 2 Fahrzeug mm | 825 | 825
M 3 100 kg+Fahrzeug mm | 792 | 792
N 2(diff. M 1-M 2) ist mm | 32 | 32
N 3(diff. M 1-M 3) ist mm | 65 | 65
N 2(diff. M 1-M 2) soll % | 16
N 2(diff. M 1-M 2) soll mm | 32
N 3(diff. M 1-M 3) soll % | 32.5
N 3(diff. M 1-M 3) soll mm | 65
Dämpfereinstellung | 0-53 Klick | 53 minus 12 Klicks | Standard 12